## Sheet1
UH-Is分布表
控制电流Is(mA) | 电压(mV)
| U1(+Im,+Is) | U2(+Im,-Is) | U3(-Im,-Is) | U4(-Im,+Is) | UH=(U1-U2+U3-U4)/4
0 | 0 | 0 | 0 | 0 | 0
1 | 3.6 | -3.6 | 3.6 | -3.6 | 3.6
2 | 7.3 | -7.3 | 7.3 | -7.3 | 7.3
3 | 10.9 | -10.9 | 10.9 | -10.9 | 10.9
4 | 14.5 | -14.5 | 14.5 | -14.5 | 14.5
5 | 18.2 | -18.2 | 18.1 | -18.1 | 18.15
6 | 21.8 | -21.8 | 21.8 | -21.8 | 21.8
B-Im分布表
励磁电流Im(mA) | 电压(mV) |  |  |  |  | 磁场(T)
| U1(+Im,+Is) | U2(+Im,-Is) | U3(-Im,-Is) | U4(-Im,+Is) | UH=(U1-U2+U3-U4)/4 | B=UH/KH*IS
0 | 0 | 0 | 0 | 0 | 0 | 0
100 | 3.1 | -3.1 | 3.1 | -3.1 | 3.1 | 0.025833
200 | 6.1 | -6.1 | 6.1 | -6.1 | 6.1 | 0.050833
300 | 9.2 | -9.2 | 9.2 | -9.2 | 9.2 | 0.076667
400 | 12.2 | -12.2 | 12.2 | -12.2 | 12.2 | 0.10167
500 | 15.2 | -15.2 | 15.2 | -15.2 | 15.2 | 0.12667
600 | 18.1 | -18.1 | 18.1 | -18.1 | 18.1 | 0.15083
B-X分布表
霍尔元件位置(mm) | 电压(mV) |  |  |  |  | 磁场(T)
| U1(+Im,+Is) | U2(+Im,-Is) | U3(-Im,-Is) | U4(-Im,+Is) | UH=(U1-U2+U3-U4)/4 | B=UH/KH*IS | KH=24mV(mA*T)-1
-29 | 7.9 | -7.9 | 7.9 | -7.9 | 7.9 | 0.065833 | Is=5.00mA
-27 | 10.1 | -10.1 | 10.1 | -10.1 | 10.1 | 0.084167 | Im=600mA
-25 | 13.9 | -13.9 | 13.9 | -13.9 | 13.9 | 0.11583
-23 | 17 | -17 | 17 | -17 | 17 | 0.14167
-21 | 17.6 | -17.6 | 17.6 | -17.6 | 17.6 | 0.14667
-19 | 17.7 | -17.7 | 17.7 | -17.7 | 17.7 | 0.1475
-17 | 17.7 | -17.7 | 17.7 | -17.7 | 17.7 | 0.1475
-15 | 17.8 | -17.8 | 17.8 | -17.8 | 17.8 | 0.14833
-13 | 17.8 | -17.8 | 17.8 | -17.8 | 17.8 | 0.14833
-11 | 17.8 | -17.8 | 17.8 | -17.8 | 17.8 | 0.14833
-9 | 17.9 | -17.9 | 17.9 | -17.9 | 17.9 | 0.14917
-7 | 17.9 | -17.9 | 17.9 | -17.9 | 17.9 | 0.14917
-5 | 17.9 | -17.9 | 17.9 | -17.9 | 17.9 | 0.14917
-3 | 17.9 | -17.9 | 17.9 | -17.9 | 17.9 | 0.14917
-1 | 18 | -18 | 18 | -18 | 18 | 0.15
1 | 18 | -18 | 18 | -18 | 18 | 0.15
3 | 18 | -18 | 18 | -18 | 18 | 0.15
5 | 18 | -18 | 18 | -18 | 18 | 0.15
7 | 18 | -18 | 18 | -18 | 18 | 0.15
9 | 18 | -18 | 18 | -18 | 18 | 0.15
11 | 18.1 | -18.1 | 18.1 | -18.1 | 18.1 | 0.15083
13 | 18.1 | -18.1 | 18.1 | -18.1 | 18.1 | 0.15083
15 | 17.7 | -17.7 | 17.7 | -17.7 | 17.7 | 0.1475
17 | 12.9 | -12.9 | 12.9 | -12.9 | 12.9 | 0.1075
19 | 9.3 | -9.3 | 9.3 | -9.3 | 9.3 | 0.0775
21 | 7.3 | -7.3 | 7.3 | -7.3 | 7.3 | 0.060833
23 | 6.3 | -6.3 | 6.3 | -6.3 | 6.3 | 0.0525
25 | 5.6 | -5.6 | 5.6 | -5.6 | 5.6 | 0.046667
27 | 5 | -5 | 5 | -5 | 5 | 0.041667
29 | 4.7 | -4.7 | 4.7 | -4.7 | 4.7 | 0.039167